## Fonselius
Calibration
Volume of working solution diluted to 100ml | Conc | Absorbance |  |  | Mean | SD
0 | 0 | 0.042 | 0.042 | 0.042 | 0.042 | 0
0.5 | 2.744 | 0.07 | 0.068 | 0.068 | 0.068667 | 0.00094281
1 | 5.488 | 0.09 | 0.09 | 0.09 | 0.09 | 1.3878e-17
2 | 10.976 | 0.148 | 0.148 | 0.147 | 0.14767 | 0.0004714
4 | 21.952 | 0.256 | 0.257 | 0.258 | 0.257 | 0.0008165
8 | 43.904 | 0.443 | 0.447 | 0.446 | 0.44533 | 0.0016997
10 | 54.88 | 0.534 | 0.533 | 0.535 | 0.534 | 0.0008165
20 | 109.76 | 0.939 | 0.944 | 0.945 | 0.94267 | 0.0026247
30 | 164.64 | 1.237 | 1.238 | 1.242 | 1.239 | 0.0021602
40 | 219.52 | 1.505 | 1.502 | 1.505 | 1.504 | 0.0014142
Samples
Sample | Aliquot | Abs | Conc | Mean | SD
NA-A-01 | A | 0.042 | -0.39762
NA-A-01 | B | 0.04 | -0.6188 | -0.43448 | 0.13793
NA-A-01 | C | 0.043 | -0.28703
NA-A-02 | A | 0.041 | -0.50821
NA-A-02 | B | 0.043 | -0.28703 | -0.36076 | 0.10427
NA-A-02 | C | 0.043 | -0.28703
NA-A-03 | A | 0.042 | -0.39762
NA-A-03 | B | 0.041 | -0.50821 | -0.43448 | 0.052133
NA-A-03 | C | 0.042 | -0.39762
NA-A-04 | A | 0.041 | -0.50821
NA-A-04 | B | 0.042 | -0.39762 | -0.50821 | 0.090296
NA-A-04 | C | 0.04 | -0.6188
NA-A-05 | A | 0.043 | -0.28703 | -0.34232 | 0.055295
NA-A-05 | B | 0.042 | -0.39762
NA-A-06 | A | 0.042 | -0.39762 | -0.50821 | 0.11059
NA-A-06 | B | 0.04 | -0.6188
NA-A-08 | A | 0.041 | -0.50821
NA-A-08 | B | 0.04 | -0.6188 | -0.50821 | 0.090296
NA-A-08 | C | 0.042 | -0.39762
NA-A-09 | A | 0.043 | -0.28703
NA-A-09 | B | 0.041 | -0.50821 | -0.36076 | 0.10427
NA-A-09 | C | 0.043 | -0.28703
NA-A-10 | A | 0.042 | -0.39762
NA-A-10 | B | 0.042 | -0.39762 | -0.39762 | 0
NA-A-10 | C | 0.042 | -0.39762
NA-A-11 | A | 0.043 | -0.28703
NA-A-11 | B | 0.042 | -0.39762 | -0.32389 | 0.052133
NA-A-11 | C | 0.043 | -0.28703
NA-A-12 | A | 0.041 | -0.50821 | -0.45291 | 0.055295
NA-A-12 | B | 0.042 | -0.39762
NA-A-13 | A | 0.04 | -0.6188 | -0.50821 | 0.11059
NA-A-13 | B | 0.042 | -0.39762

## Cline
Calibration
Volume of working solution diluted to 50ml | Conc | Abs
0 | 0 | 0
10 | 156.02 | 0.085
20 | 312.04 | 0.169
30 | 468.06 | 0.236
40 | 624.08 | 0.327
50 | 780.1 | 0.385
Sample | Aliquot | Absorbance | MeasuredConc | Dilution Factor | True Concentraion | Mean | SD
NA-A-07 | A | 0.273 | 535.6292 | 15 | 8034.438
NA-A-07 | B | 0.268 | 525.6122 | 15 | 7884.183 | 7964.319 | 61.7489
NA-A-07 | C | 0.271 | 531.6224 | 15 | 7974.336 |  |  | 7503.537 | 945.6388
NA-A-08 | A | 0.239 | 467.5136 | 15 | 7012.704
NA-A-08 | B | 0.246 | 481.5374 | 15 | 7223.061 | 7042.755 | 136.6137
NA-A-08 | C | 0.235 | 459.5 | 15 | 6892.5

## Profile
Depth | Conc | SD
-0.5 | 0 | 0
-1.5 | 0 | 0
-2.5 | 0 | 0
-3.5 | 0 | 0
-4.5 | 0 | 0
-5.5 | 0 | 0
-6.5 | 7964.319 | 61.7489
-0.5 | 0 | 0
-1.5 | 0 | 0
-2.5 | 0 | 0
-3.5 | 0 | 0
-4.5 | 0 | 0
-5.5 | 0 | 0
-6.5 | 7042.755 | 136.6137